## Resultados
| Material | Ancho (m) | Largo (m) | Espesor (m) | fc (Hz)
| Acero | 5 | 3 | 0.01 | 1229.6
| 20 | 25 | 31.5 | 40 | 50 | 63 | 80 | 100 | 125 | 160 | 200 | 250 | 315 | 400 | 500 | 630 | 800 | 1000 | 1250 | 1600 | 2000 | 2500 | 3150 | 4000 | 5000 | 6000 | 8000 | 10000 | 12500 | 16000 | 20000
PARED SIMPLE | 0 | 0 | 0 | 0 | 0 | 0 | 0 | 0 | 0 | 0 | 0 | 0 | 0 | 0 | 0 | 0 | 0 | 0 | 0 | 0 | 0 | 0 | 0 | 0 | 0 | 0 | 0 | 0 | 0 | 0 | 0
SHARP | 0 | 0 | 0 | 0 | 0 | 0 | 0 | 0 | 0 | 0 | 0 | 0 | 0 | 0 | 0 | 0 | 0 | 0 | 0 | 0 | 0 | 0 | 0 | 0 | 0 | 0 | 0 | 0 | 0 | 0 | 0
DAVY | 26.17 | 25.95 | 26.47 | 27.4 | 28.48 | 29.75 | 31.17 | 32.56 | 33.99 | 35.61 | 37.08 | 38.54 | 39.98 | 41.35 | 42.41 | 43.07 | 42.75 | 39.83 | 25.85 | 28.54 | 33.18 | 36.82 | 40.14 | 43.3 | 46.12 | 48.34 | 51.77 | 54.37 | 56.95 | 59.77 | 62.3
ISO 12354-1 | 24.31 | 24.8 | 25.66 | 26.78 | 27.98 | 29.32 | 30.8 | 32.24 | 33.73 | 35.41 | 36.96 | 38.52 | 40.14 | 41.79 | 43.25 | 44.52 | 45.07 | 41.77 | 26.18 | 28.87 | 33.18 | 36.82 | 40.14 | 43.3 | 46.12 | 48.34 | 51.77 | 54.37 | 56.95 | 59.77 | 62.3